## req
| Vin(V) | Vout(V) | Pout(W) | Twater(C) | Vol(L) | flow_rate(L/min) | Pout(W) | Vout/Vin() | eff() | Ploss_max (W)
MIN | 350 | 750 | 50000 | -40 |  |  | 150000 | 2 | 0.982 | 2749.4908
NOM | 400 | 800 | 150000 |  |  |  | 75000 | 2 | 0.98 | 1530.6122
MAX | 450 | 900 | 150000 | 75 | 0.5 | 7 | 37500 | 2 | 0.975 | 961.5385
[7 empty] | 150000 | 1.5 | 0.985 | 2284.264
[13 empty] | Plbst | 916.4969
[12 empty] | i_in (A) | Rlmax
[11 empty] | MIN | 339.4433
[11 empty] | NOM | 381.8737
[11 empty] | MAX | 436.4271 | 0.0048118

## OperatingPoints
OPN | Vi (V) | Vo (V) | Po_max (W) | Ii (A) | Po (W) | Optimization Weight | Description | comment
1 | 400 | 490 | 150000 | 350 | 140000 | 1 | Vi_min, Vbatt_min, Po=150kW | only possible with Y2UVW
2 | 400 | 690 | 150000 | 350 | 140000 | 1 | Vi_min, Vbatt_CCCV, Po=150kW | only possible with Y2UVW
3 | 400 | 750 | 150000 | 350 | 140000 | 1 | Vi_min, Vbatt_max, Po=150kW | only possible with Y2UVW | max input current=max input connector=350A
4 | 450 | 490 | 150000 | 333.3333 | 150000 | 1 | Vi_nom, Vbatt_min, Po=150kW | only possible with Y2UVW, Y2UV | max input current=max phase current=190A
5 | 500 | 690 | 150000 | 300 | 150000 | 1 | Vi_max, Vbatt_CCCV, Po=150kW | only possible with Y2UVW, Y2UV
6 | 500 | 750 | 150000 | 300 | 150000 | 1 | Vi_max, Vbatt_max, Po=150kW | only possible with Y2UVW, Y2UV
7 | 400 | 490 | 60000 | 150 | 60000 | 1 | Vi_min, Vbatt_min, Po=60kW
8 | 400 | 690 | 60000 | 150 | 60000 | 1 | Vi_min, Vbatt_CCCV, Po=60kW
9 | 400 | 750 | 60000 | 150 | 60000 | 1 | Vi_min, Vbatt_max, Po=60kW
10 | 450 | 490 | 60000 | 133.3333 | 60000 | 1 | Vi_nom, Vbatt_min, Po=60kW
11 | 500 | 690 | 60000 | 120 | 60000 | 1 | Vi_max, Vbatt_CCCV, Po=60kW
12 | 500 | 750 | 60000 | 120 | 60000 | 1 | Vi_max, Vbatt_max, Po=60kW
Note on A1: Operating point number
Note on B1: Secondary DC voltage
Note on C1: Secondary DC voltage
Note on D1: Secondary DC voltage

## CircuitConfigs.
CFN | Configuration Name | Topology | fs (Hz) | Cdclink (F) | Cdm (F) | L | k | ron | Cy_mot
1 | bst_U2W_10kHz_120uF | boost_2ph_series | 10000 | 0.00012 | 0.00012 | 0.000131 | -0.37 | 0.001 | 4e-08
2 | bst_U2W_20kHz_120uF | boost_2ph_series | 20000 | 0.00012 | 0.00012 | 0.000131 | -0.37 | 0.001 | 4e-08
3 | bst_U2W_30kHz_120uF | boost_2ph_series | 30000 | 0.00012 | 0.00012 | 0.000131 | -0.37 | 0.001 | 4e-08
4 | bst_Y2UVW_10kHz_120uF | boost_3ph_interleaved_input_Y | 10000 | 0.00012 | 0.00012 | 0.000131 | -0.37 | 0.001 | 4e-08
5 | bst_Y2UVW_20kHz_120uF | boost_3ph_interleaved_input_Y | 20000 | 0.00012 | 0.00012 | 0.000131 | -0.37 | 0.001 | 4e-08
6 | bst_Y2UVW_30kHz_120uF | boost_3ph_interleaved_input_Y | 30000 | 0.00012 | 0.00012 | 0.000131 | -0.37 | 0.001 | 4e-08
7 | bst_Y2UV_10kHz_120uF | boost_2ph_interleaved_input_Y | 10000 | 0.00012 | 0.00012 | 0.000131 | -0.37 | 0.001 | 4e-08
8 | bst_Y2UV_20kHz_120uF | boost_2ph_interleaved_input_Y | 20000 | 0.00012 | 0.00012 | 0.000131 | -0.37 | 0.001 | 4e-08
9 | bst_Y2UV_30kHz_120uF | boost_2ph_interleaved_input_Y | 30000 | 0.00012 | 0.00012 | 0.000131 | -0.37 | 0.001 | 4e-08
10 | bst_Y2U_10kHz_120uF | boost_1ph_input_Y | 10000 | 0.00012 | 0.00012 | 0.000131 | -0.37 | 0.001 | 4e-08
11 | bst_Y2U_20kHz_120uF | boost_1ph_input_Y | 20000 | 0.00012 | 0.00012 | 0.000131 | -0.37 | 0.001 | 4e-08
12 | bst_Y2U_30kHz_120uF | boost_1ph_input_Y | 30000 | 0.00012 | 0.00012 | 0.000131 | -0.37 | 0.001 | 4e-08
13 | bst_W2UV_10kHz_120uF | boost_2ph_interleaved_input_W | 10000 | 0.00012 | 0.00012 | 0.000131 | -0.37 | 0.001 | 4e-08
14 | bst_W2UV_20kHz_120uF | boost_2ph_interleaved_input_W | 20000 | 0.00012 | 0.00012 | 0.000131 | -0.37 | 0.001 | 4e-08
15 | bst_W2UV_30kHz_120uF | boost_2ph_interleaved_input_W | 30000 | 0.00012 | 0.00012 | 0.000131 | -0.37 | 0.001 | 4e-08
16 | bst_W2UV_IP_10kHz_120uF | boost_2ph_IPmodulation_input_W | 10000 | 0.00012 | 0.00012 | 0.000131 | -0.37 | 0.001 | 4e-08
17 | bst_W2UV_IP_20kHz_120uF | boost_2ph_IPmodulation_input_W | 20000 | 0.00012 | 0.00012 | 0.000131 | -0.37 | 0.001 | 4e-08
18 | bst_W2UV_IP_30kHz_120uF | boost_2ph_IPmodulation_input_W | 30000 | 0.00012 | 0.00012 | 0.000131 | -0.37 | 0.001 | 4e-08

## Simulations
|  | CFN description table |  |  |  |  | OPN description table |  |  |  | Results table
CFN | OPN | Configuration Name | Topology | fs (Hz) | Cdclink (F) | Cdm (F) | Vi (V) | Vo (V) | Ii (A) | Po (W) | FolderName | vin_avg | iin_rms | iin_avg | iin_rpl | Pin | Sin | DMin_energy | DMin_h1 | vo_avg | io_rms | io_avg | io_rpl | Pout | Sout | DMout_energy | DMout_h1 | Pcond_inv | Psw_inv | flux_mot | CMin_energy | CMin_h1 | CMout_energy | CMout_h1
2 | 7 | bst_U2W_20kHz_120uF | boost_2ph_series | 20000 | 0.00012 | 0.00012 | 400 | 490 | 150 | 60000 | CFN2_OPN7 | 400 | 150.5367 | 150.506 | 3.04 | 60202.3809 | 60214.6605 | 0.017328 | 3.8055e-13 | 490 | 134.6753 | 120.4633 | 60.2165 | 59027.0277 | 65990.8906 | 367.8181 | 45322.5667 | 45322.5667 | 76495.3788 | 4.7661e-20 | 435.3313 | 5.526e-09 | 367.9219 | 4.6655e-09
2 | 8 | bst_U2W_20kHz_120uF | boost_2ph_series | 20000 | 0.00012 | 0.00012 | 400 | 690 | 150 | 60000 | CFN2_OPN8 | 400 | 150.5317 | 150.3778 | 6.8053 | 60151.1266 | 60212.69 | 0.037977 | 7.3596e-13 | 690 | 112.7166 | 84.3338 | 74.7852 | 58190.3562 | 77774.4399 | 393.8746 | 45319.6004 | 45319.6004 | 112136.6238 | 4.7006e-20 | 920.8384 | 1.2045e-08 | 394.1571 | 5.1288e-09
2 | 9 | bst_U2W_20kHz_120uF | boost_2ph_series | 20000 | 0.00012 | 0.00012 | 400 | 750 | 150 | 60000 | CFN2_OPN9 | 400 | 150.5429 | 150.354 | 7.5389 | 60141.6064 | 60217.16 | 0.030462 | 4.2725e-13 | 750 | 108.6357 | 78.3155 | 75.2888 | 58736.5897 | 81476.7917 | 336.4889 | 45326.3295 | 45326.3295 | 122681.8703 | 2.838e-20 | 926.2093 | 6.2159e-09 | 336.7829 | 2.2457e-09
2 | 10 | bst_U2W_20kHz_120uF | boost_2ph_series | 20000 | 0.00012 | 0.00012 | 450 | 490 | 133.3333 | 60000 | CFN2_OPN10 | 450 | 133.6142 | 133.6049 | 1.5744 | 60122.2113 | 60126.3857 | 0.010291 | 2.3522e-13 | 490 | 128.1692 | 122.9376 | 36.245 | 60239.4132 | 62802.9208 | 261.4382 | 35705.5037 | 35705.5037 | 66614.5264 | 4.8011e-20 | 392.6522 | 4.9984e-09 | 261.4589 | 3.3274e-09
2 | 11 | bst_U2W_20kHz_120uF | boost_2ph_series | 20000 | 0.00012 | 0.00012 | 500 | 690 | 120 | 60000 | CFN2_OPN11 | 500 | 120.1869 | 120.057 | 5.5849 | 60028.5234 | 60093.4389 | 0.02529 | 3.2023e-13 | 690 | 102.0161 | 86.5037 | 54.0776 | 59687.5799 | 70391.0991 | 243.0957 | 28889.7711 | 28889.7711 | 89287.9414 | 8.141e-20 | 889.9493 | 7.347e-09 | 243.0556 | 1.9958e-09
2 | 12 | bst_U2W_20kHz_120uF | boost_2ph_series | 20000 | 0.00012 | 0.00012 | 500 | 750 | 120 | 60000 | CFN2_OPN12 | 500 | 120.2267 | 120.0369 | 6.7536 | 60018.4408 | 60113.3608 | 0.038451 | 6.6856e-13 | 750 | 99.1876 | 81.6953 | 56.2501 | 61271.4441 | 74390.714 | 247.103 | 28908.9291 | 28908.9291 | 98070.1649 | 4.152e-20 | 1066.0163 | 1.3773e-08 | 246.8947 | 3.1686e-09
5 | 1 | bst_Y2UVW_20kHz_120uF | boost_3ph_interleaved_input_Y | 20000 | 0.00012 | 0.00012 | 400 | 490 | 350 | 140000 | CFN5_OPN1 | 400 | 354.1119 | 353.6937 | 17.2046 | 141477.4938 | 141644.7697 | 5.2169 | 1.1876e-10 | 490 | 293.6934 | 287.5423 | 59.7937 | 140895.7119 | 143909.7872 | 743.6882 | 41905.7488 | 41905.7488 | 198955.7821 | 0.0020065 | 1435.3232 | 2.2132e-08 | 743.6882 | 1.1267e-08
5 | 3 | bst_Y2UVW_20kHz_120uF | boost_3ph_interleaved_input_Y | 20000 | 0.00012 | 0.00012 | 400 | 750 | 350 | 140000 | CFN5_OPN3 | 400 | 350.6741 | 349.7329 | 25.676 | 139893.1557 | 140269.6547 | 9.4474 | 1.6952e-10 | 750 | 196.0986 | 186.5788 | 60.3571 | 139934.1357 | 147073.9169 | 694.4483 | 41663.1271 | 41663.1271 | 342247.2594 | 0.0030225 | 2837.5126 | 2.4764e-08 | 694.4483 | 6.8521e-09
5 | 4 | bst_Y2UVW_20kHz_120uF | boost_3ph_interleaved_input_Y | 20000 | 0.00012 | 0.00012 | 450 | 490 | 333.3333 | 150000 | CFN5_OPN4 | 450 | 336.6315 | 336.3552 | 13.636 | 151359.8281 | 151484.1596 | 3.0524 | 6.8591e-11 | 490 | 309.3733 | 305.0218 | 51.7061 | 149460.6746 | 151592.8972 | 428.8576 | 37801.8272 | 37801.8272 | 180677.5054 | 0.0017669 | 918.4552 | 7.1968e-09 | 428.8576 | 3.3483e-09
5 | 6 | bst_Y2UVW_20kHz_120uF | boost_3ph_interleaved_input_Y | 20000 | 0.00012 | 0.00012 | 500 | 750 | 300 | 150000 | CFN5_OPN6 | 500 | 302.158 | 302.1572 | 0.69712 | 151078.5929 | 151078.9949 | 0.13501 | 1.6524e-12 | 750 | 201.8906 | 201.4117 | 13.8975 | 151058.7533 | 151417.9264 | 53.8061 | 30978.3674 | 30978.3674 | 275879.4171 | 2.0967e-06 | 0.0023914 | 2.9289e-14 | 53.8061 | 6.59e-10
5 | 7 | bst_Y2UVW_20kHz_120uF | boost_3ph_interleaved_input_Y | 20000 | 0.00012 | 0.00012 | 400 | 490 | 150 | 60000 | CFN5_OPN7 | 400 | 24.4458 | 21.9404 | 10.7802 | 8776.1624 | 9778.3024 | 2.7866 | 4.2306e-11 | 490 | 19.746 | 17.8 | 8.5478 | 8722.0174 | 9675.5508 | 14.7226 | 275.0576 | 275.0576 | 31592.1361 | 0.0013828 | 887.3036 | 6.2969e-09 | 14.7226 | 1.9827e-10
5 | 8 | bst_Y2UVW_20kHz_120uF | boost_3ph_interleaved_input_Y | 20000 | 0.00012 | 0.00012 | 400 | 690 | 150 | 60000 | CFN5_OPN8 | 400 | 5.9822 | 4.0712 | 4.3832 | 1628.4628 | 2392.8822 | 0.27936 | 5.2262e-12 | 690 | 4.7409 | 2.4975 | 4.0297 | 1723.2573 | 3271.2101 | 4.0111 | 35.7868 | 35.7868 | 23113.5171 | 0.00041985 | 100.9481 | 1.1623e-09 | 4.0111 | 4.3588e-11
5 | 9 | bst_Y2UVW_20kHz_120uF | boost_3ph_interleaved_input_Y | 20000 | 0.00012 | 0.00012 | 400 | 750 | 150 | 60000 | CFN5_OPN9 | 400 | 5.0125 | 3.1134 | 3.9284 | 1245.371 | 2005.0096 | 0.27778 | 6.0763e-12 | 750 | 3.6562 | 1.6625 | 3.2564 | 1246.8806 | 2742.1595 | 3.8463 | 25.1254 | 25.1254 | 23966.7163 | 0.0004558 | 98.16 | 8.8748e-10 | 3.8463 | 5.8416e-11
5 | 10 | bst_Y2UVW_20kHz_120uF | boost_3ph_interleaved_input_Y | 20000 | 0.00012 | 0.00012 | 450 | 490 | 133.3333 | 60000 | CFN5_OPN10 | 450 | 133.7491 | 133.1026 | 13.1341 | 59896.175 | 60187.0748 | 3.5402 | 7.7272e-11 | 490 | 124.4885 | 122.4513 | 22.4288 | 60001.1581 | 60999.3576 | 87.5999 | 5988.7072 | 5988.7072 | 77444.8798 | 0.0014615 | 1111.4966 | 1.6256e-08 | 87.5999 | 1.1982e-09
5 | 11 | bst_Y2UVW_20kHz_120uF | boost_3ph_interleaved_input_Y | 20000 | 0.00012 | 0.00012 | 500 | 690 | 120 | 60000 | CFN5_OPN11 | 500 | 120.4984 | 119.7022 | 13.829 | 59851.109 | 60249.194 | 14.5064 | 3.6114e-10 | 690 | 87.5355 | 86.1493 | 15.5164 | 59443.0512 | 60399.5158 | 133.3379 | 5208.0986 | 5208.0986 | 132919.6116 | 0.0018306 | 3479.2582 | 6.0215e-08 | 133.3379 | 1.9898e-09
5 | 12 | bst_Y2UVW_20kHz_120uF | boost_3ph_interleaved_input_Y | 20000 | 0.00012 | 0.00012 | 500 | 750 | 120 | 60000 | CFN5_OPN12 | 500 | 119.6543 | 119.654 | 0.27688 | 59826.9791 | 59827.1393 | 0.021246 | 2.604e-13 | 750 | 80.8952 | 79.7448 | 13.5941 | 59808.615 | 60671.4073 | 51.5095 | 5313.7149 | 5313.7149 | 138781.7044 | 1.9648e-06 | 0.0022893 | 2.8037e-14 | 51.5095 | 6.3083e-10
8 | 1 | bst_Y2UV_20kHz_120uF | boost_2ph_interleaved_input_Y | 20000 | 0.00012 | 0.00012 | 400 | 490 | 350 | 140000 | CFN8_OPN1 | 400 | 351.4091 | 351.2618 | 10.1723 | 140504.7166 | 140563.6203 | 0.92351 | 2.9258e-11 | 490 | 294.109 | 281.1481 | 86.3474 | 137762.5515 | 144113.4153 | 1232.689 | 61807.126 | 61807.126 | 187877.5552 | 0.001184 | 1087.6433 | 2.2523e-08 | 1232.689 | 2.5406e-08
8 | 3 | bst_Y2UV_20kHz_120uF | boost_2ph_interleaved_input_Y | 20000 | 0.00012 | 0.00012 | 400 | 750 | 350 | 140000 | CFN8_OPN3 | 400 | 352.9667 | 352.9451 | 3.9047 | 141178.0582 | 141186.6975 | 1.9398 | 3.6254e-11 | 750 | 187.6377 | 183.8676 | 37.4247 | 137900.7187 | 140728.2912 | 1018.8762 | 62745.9837 | 62745.9837 | 307406.0443 | 0.00029914 | 2039.6813 | 1.3424e-08 | 1018.8762 | 6.9371e-09
8 | 4 | bst_Y2UV_20kHz_120uF | boost_2ph_interleaved_input_Y | 20000 | 0.00012 | 0.00012 | 450 | 490 | 333.3333 | 150000 | CFN8_OPN4 | 450 | 337.0268 | 336.9683 | 6.2815 | 151635.7147 | 151662.0583 | 0.55608 | 1.757e-11 | 490 | 316.2012 | 310.0639 | 61.9967 | 151931.3217 | 154938.6055 | 1003.3734 | 56809.6806 | 56809.6806 | 172054.4277 | 0.00067229 | 963.4627 | 2.0366e-08 | 1003.3734 | 2.1164e-08
8 | 6 | bst_Y2UV_20kHz_120uF | boost_2ph_interleaved_input_Y | 20000 | 0.00012 | 0.00012 | 500 | 750 | 300 | 150000 | CFN8_OPN6 | 500 | 302.782 | 302.4304 | 14.5877 | 151215.1875 | 151390.9941 | 2.2039 | 5.0994e-11 | 750 | 218.502 | 205.8446 | 73.2879 | 154383.438 | 163876.4798 | 1005.2041 | 46180.6555 | 46180.6555 | 268536.7422 | 0.0017482 | 2707.5808 | 5.5681e-08 | 1005.2041 | 2.0089e-08
8 | 7 | bst_Y2UV_20kHz_120uF | boost_2ph_interleaved_input_Y | 20000 | 0.00012 | 0.00012 | 400 | 490 | 150 | 60000 | CFN8_OPN7 | 400 | 150.4696 | 150.1327 | 10.0628 | 60053.0906 | 60187.8337 | 0.99888 | 3.0554e-11 | 490 | 125.8833 | 120.1645 | 37.5111 | 58880.6091 | 61682.7929 | 229.7537 | 11381.5163 | 11381.5163 | 88181.3507 | 0.0011768 | 1072.2661 | 2.2205e-08 | 229.7537 | 4.6443e-09
8 | 8 | bst_Y2UV_20kHz_120uF | boost_2ph_interleaved_input_Y | 20000 | 0.00012 | 0.00012 | 400 | 690 | 150 | 60000 | CFN8_OPN8 | 400 | 149.9001 | 149.6812 | 8.0989 | 59872.4617 | 59960.041 | 1.9296 | 5.6193e-11 | 690 | 87.7917 | 83.9519 | 25.6802 | 57926.8009 | 60576.3002 | 286.3506 | 11596.8801 | 11596.8801 | 141098.7204 | 0.00075125 | 2583.3016 | 4.8336e-08 | 286.3506 | 5.0917e-09
8 | 9 | bst_Y2UV_20kHz_120uF | boost_2ph_interleaved_input_Y | 20000 | 0.00012 | 0.00012 | 400 | 750 | 150 | 60000 | CFN8_OPN9 | 400 | 149.7104 | 149.6564 | 4.019 | 59862.5712 | 59884.1533 | 2.0546 | 3.8428e-11 | 750 | 80.3183 | 77.9628 | 19.3091 | 58472.0819 | 60238.7619 | 198.602 | 11658.3515 | 11658.3515 | 153786.725 | 0.00029793 | 2020.5348 | 1.3298e-08 | 198.602 | 1.5353e-09
8 | 10 | bst_Y2UV_20kHz_120uF | boost_2ph_interleaved_input_Y | 20000 | 0.00012 | 0.00012 | 450 | 490 | 133.3333 | 60000 | CFN8_OPN10 | 450 | 134.2861 | 134.1521 | 5.9974 | 60368.4321 | 60428.7289 | 0.59717 | 1.9528e-11 | 490 | 125.9862 | 123.4407 | 25.1976 | 60485.9262 | 61733.2303 | 160.7099 | 9031.0736 | 9031.0736 | 71611.0702 | 0.00066816 | 949.7204 | 2.0076e-08 | 160.7099 | 3.357e-09
8 | 11 | bst_Y2UV_20kHz_120uF | boost_2ph_interleaved_input_Y | 20000 | 0.00012 | 0.00012 | 500 | 690 | 120 | 60000 | CFN8_OPN11 | 500 | 121.5449 | 120.6288 | 14.8951 | 60314.4007 | 60772.4655 | 0.93345 | 2.0049e-11 | 690 | 92.4433 | 86.9184 | 31.4794 | 59973.6656 | 63785.8448 | 147.2824 | 7609.9554 | 7609.9554 | 117562.9302 | 0.0016957 | 1770.7582 | 2.2707e-08 | 147.2824 | 1.9806e-09
8 | 12 | bst_Y2UV_20kHz_120uF | boost_2ph_interleaved_input_Y | 20000 | 0.00012 | 0.00012 | 500 | 750 | 120 | 60000 | CFN8_OPN12 | 500 | 120.6398 | 119.7557 | 14.5787 | 59877.8399 | 60319.9014 | 2.1362 | 5.1628e-11 | 750 | 86.9731 | 81.5091 | 30.341 | 61131.8353 | 65229.8005 | 181.0445 | 7616.3612 | 7616.3612 | 130602.7232 | 0.0017419 | 2684.7093 | 5.5211e-08 | 181.0445 | 3.151e-09
14 | 7 | bst_W2UV_20kHz_120uF | boost_2ph_interleaved_input_W | 20000 | 0.00012 | 0.00012 | 400 | 490 | 150 | 60000 | CFN14_OPN7 | 400 | 149.6834 | 149.6755 | 1.5338 | 59870.211 | 59873.3542 | 0.024301 | 7.3029e-13 | 490 | 125.3187 | 119.8001 | 36.7791 | 58702.0591 | 61406.1496 | 225.0022 | 33689.6276 | 33689.6276 | 80703.0104 | 5.5892e-19 | 1062.1941 | 2.1994e-08 | 225.3004 | 4.6275e-09
14 | 8 | bst_W2UV_20kHz_120uF | boost_2ph_interleaved_input_W | 20000 | 0.00012 | 0.00012 | 400 | 690 | 150 | 60000 | CFN14_OPN8 | 400 | 149.6536 | 149.6484 | 1.2438 | 59859.3711 | 59861.4386 | 0.045344 | 1.3187e-12 | 690 | 88.1294 | 83.9341 | 26.8674 | 57914.5182 | 60809.2699 | 281.1959 | 33969.0193 | 33969.0193 | 132672.8159 | 8.3512e-19 | 2565.4668 | 4.8003e-08 | 281.5769 | 5.0866e-09
14 | 9 | bst_W2UV_20kHz_120uF | boost_2ph_interleaved_input_W | 20000 | 0.00012 | 0.00012 | 400 | 750 | 150 | 60000 | CFN14_OPN9 | 400 | 149.6835 | 149.6822 | 0.61907 | 59872.8791 | 59873.3912 | 0.048773 | 9.1173e-13 | 750 | 80.6394 | 77.9775 | 20.548 | 58483.1575 | 60479.5714 | 204.3764 | 34070.5076 | 34070.5076 | 149187.3365 | 7.18e-19 | 2007.6972 | 1.3214e-08 | 206.6083 | 1.6816e-09
14 | 10 | bst_W2UV_20kHz_120uF | boost_2ph_interleaved_input_W | 20000 | 0.00012 | 0.00012 | 450 | 490 | 133.3333 | 60000 | CFN14_OPN10 | 450 | 133.0067 | 133.0036 | 0.90102 | 59851.6222 | 59852.9956 | 0.014533 | 4.7538e-13 | 490 | 124.7977 | 122.3846 | 24.4229 | 59968.4345 | 61150.8632 | 156.7732 | 26577.5381 | 26577.5381 | 67795.3479 | 5.9248e-19 | 941.4503 | 1.9901e-08 | 156.878 | 3.3042e-09
14 | 11 | bst_W2UV_20kHz_120uF | boost_2ph_interleaved_input_W | 20000 | 0.00012 | 0.00012 | 500 | 690 | 120 | 60000 | CFN14_OPN11 | 500 | 119.715 | 119.6933 | 2.2797 | 59846.6402 | 59857.4942 | 0.021618 | 4.4854e-13 | 690 | 91.3888 | 86.2458 | 30.2253 | 59509.6031 | 63058.2528 | 127.7312 | 21734.7427 | 21734.7427 | 102468.5961 | 6.2821e-19 | 1760.8869 | 2.258e-08 | 127.6429 | 1.6173e-09
14 | 12 | bst_W2UV_20kHz_120uF | boost_2ph_interleaved_input_W | 20000 | 0.00012 | 0.00012 | 500 | 750 | 120 | 60000 | CFN14_OPN12 | 500 | 119.6983 | 119.6774 | 2.2328 | 59838.7124 | 59849.1258 | 0.049517 | 1.2108e-12 | 750 | 86.6848 | 81.4567 | 29.649 | 61092.5261 | 65013.6002 | 162.877 | 21842.2224 | 21842.2224 | 115933.9614 | 6.5208e-19 | 2671.044 | 5.493e-08 | 162.5441 | 3.1736e-09
17 | 7 | bst_W2UV_IP_20kHz_120uF | boost_2ph_IPmodulation_input_W | 20000 | 0.00012 | 0.00012 | 400 | 490 | 150 | 60000 | CFN17_OPN7 | 400 | 150.3459 | 150.3143 | 3.0794 | 60125.7319 | 60138.3474 | 0.0043971 | 6.6093e-14 | 490 | 127.201 | 121.7829 | 36.7289 | 59673.6118 | 62328.4683 | 80.177 | 33955.0494 | 33955.0494 | 80708.2641 | 4.3733e-19 | 380.0454 | 3.4808e-09 | 79.8879 | 6.58e-10
17 | 8 | bst_W2UV_IP_20kHz_120uF | boost_2ph_IPmodulation_input_W | 20000 | 0.00012 | 0.00012 | 400 | 690 | 150 | 60000 | CFN17_OPN8 | 400 | 150.338 | 150.3185 | 2.4159 | 60127.418 | 60135.1833 | 0.016405 | 1.5296e-13 | 690 | 90.1138 | 85.529 | 28.3775 | 59015.0236 | 62178.5245 | 108.9727 | 34264.0593 | 34264.0593 | 132898.2018 | 7.0149e-19 | 842.3664 | 4.2681e-09 | 109.2012 | 6.2382e-10
17 | 9 | bst_W2UV_IP_20kHz_120uF | boost_2ph_IPmodulation_input_W | 20000 | 0.00012 | 0.00012 | 400 | 750 | 150 | 60000 | CFN17_OPN9 | 400 | 150.3003 | 150.2957 | 1.1672 | 60118.2875 | 60120.1003 | 0.022379 | 3.9078e-13 | 750 | 82.9165 | 79.7738 | 22.6116 | 59830.3186 | 62187.3413 | 138.1417 | 34341.2737 | 34341.2737 | 148880.9255 | 6.9878e-19 | 1311.4325 | 1.4177e-08 | 137.2217 | 1.1143e-09
17 | 10 | bst_W2UV_IP_20kHz_120uF | boost_2ph_IPmodulation_input_W | 20000 | 0.00012 | 0.00012 | 450 | 490 | 133.3333 | 60000 | CFN17_OPN10 | 450 | 133.476 | 133.4631 | 1.8562 | 60058.3852 | 60064.1938 | 0.0084783 | 1.2949e-13 | 490 | 125.2393 | 122.8215 | 24.49 | 60182.5572 | 61367.2737 | 82.718 | 26747.3963 | 26747.3963 | 67803.426 | 5.8431e-19 | 494.2466 | 3.2798e-09 | 82.4435 | 5.4423e-10
17 | 11 | bst_W2UV_IP_20kHz_120uF | boost_2ph_IPmodulation_input_W | 20000 | 0.00012 | 0.00012 | 500 | 690 | 120 | 60000 | CFN17_OPN11 | 500 | 120.0951 | 120.0083 | 4.5667 | 60004.1348 | 60047.5637 | 0.01289 | 3.0309e-13 | 690 | 91.609 | 86.3938 | 30.4685 | 59611.7074 | 63210.2406 | 71.8972 | 21828.5069 | 21828.5069 | 102867.6218 | 4.3977e-19 | 917.3178 | 1.1999e-08 | 71.9993 | 8.6327e-10
17 | 12 | bst_W2UV_IP_20kHz_120uF | boost_2ph_IPmodulation_input_W | 20000 | 0.00012 | 0.00012 | 500 | 750 | 120 | 60000 | CFN17_OPN12 | 500 | 120.1272 | 120.0451 | 4.4425 | 60022.5257 | 60063.6126 | 0.015824 | 3.3673e-13 | 750 | 85.8857 | 80.7009 | 29.389 | 60525.6855 | 64414.27 | 76.0278 | 21959.5609 | 21959.5609 | 116605.2038 | 6.639e-19 | 955.3577 | 8.4498e-09 | 76.2126 | 7.088e-10